## Ergebnisse 2016 u 2050
Aufstehen Zerimonie
| 2016 |  | 2050 Eff |  | 2050 Carbon neutrality
Prozent % | UBP | EF | UBP | EF | UBP | EF
Dusche | 100.3911 | 144.7812 | 38.2308 | 11.7199 | 33.6603 | 6.4316
Kaffee | 51.8691 | 28.3649 | 33.3638 | 14.4574 | 31.5581 | 10.469
Essen | 177.7398 | 156.8538 | 164.7098 | 123.6738 | 134.4451 | 87.3765
relativ zu 1 Erde | 330 | 330 | 236.3044 | 149.8511 | 199.6635 | 104.2771
|  |  | Zuhause Effi 2050 |  | Zuhause Carbon neutrality 2050
Absolut |  |  | UBP | EF | UBP | EF
Dusche | 678.1406 | 1.7752 | 258.2489 | 0.1437 | 227.375 | 0.078862
Kaffee | 350.3753 | 0.3478 | 225.3718 | 0.17727 | 213.1743 | 0.12837
Essen | 1200.6306 | 1.9233 | 1112.6129 | 1.5164 | 908.1752 | 1.0714
Bei der Arbeit
| 2016 |  | 2050 Eff |  | 2050 Carbon Neutrality
Prozent % | UBP | EF | UBP | EF | UBP | EF
Reise PKW | 286.0715 | 286.0714 | 114.5573 | 93.5267 | 95.2951 | 59.0777
Reise Zug | 34.5546 | 38.6449 | 34.5546 | 38.6449 | 31.0225 | 32.4342
Sitzung (Büro, Licht, Heizen) | 9.3738 | 5.2837 | 9.3738 | 5.2837 | 8.2255 | 3.2764
relativ zu 1 Erde | 330 | 330 | 158.4857 | 137.4553 | 134.5431 | 94.7883
Absolut
Reise PKW | 97294.941 | 288.6873 | 38961.733 | 94.382 | 32410.5264 | 59.6179
Reise Zug | 11752.279 | 38.9983 | 11752.279 | 38.9983 | 10550.9781 | 32.7308
Sitzung (Büro, Licht, Heizen) | 3188.0987 | 5.332 | 3188.0987 | 5.332 | 2797.5401 | 3.3063
Gesamt | 112235.3187 | 333.0175 | 53902.1107 | 138.7122 | 45759.0446 | 95.655
Shopping in New York
| 2016 |  | 2050 Eff |  | 2050 Carbon Neutrality
Prozent % | UBP | EF | UBP | EF | UBP | EF
Fliegen | 234.9304 | 222.2483 | 145.4363 | 138.415 | 93.0201 | 30.2582
Hotel, Essen, Metro | 39.3674 | 32.4507 | 38.813 | 31.9462 | 28.7342 | 14.7165
Shopping | 55.7022 | 75.301 | 55.7022 | 75.301 | 53.8549 | 13.9446
relativ zu 1 Erde | 330 | 330 | 239.9515 | 245.6622 | 175.6092 | 58.9193
Absolut
Fliegen | 1415473.8 | 3694.0864 | 876265.04 | 2300.6551 | 560453.3207 | 502.9343
Übernachten, Speisen, Transport | 237191.4083 | 539.3766 | 233851.08 | 530.9924 | 173125.5722 | 244.6095
Shopping | 335610.012 | 1251.6105 | 335610.012 | 1251.6105 | 324479.8958 | 231.7797
Gesamt | 1988275.2203 | 5485.0734 | 1445726.132 | 4083.258 | 1058058.7887 | 979.3236
Initiativziel: Eine Erde

## Annahmen
Process | 2016 | 2050
|  | efficiency measures | carbon neutrality (due to COP21)
Hot water | Heating oil | heat-pump, renewable el. | For both impact indicators and for all contributions: the impact from fossil CO2-emissions in the two indicators is reduced by a factor 5.4. Assumption taken observing the trend on Chinese electricity between 2010 and 2050 and assuming that a similar trend would happen in all processes.
Car | Gasoline | battery electric 4 times less battery due to higher energy density 2 times less vehicle due to efficiency in building it Hydro electricity in use phase
Food | WFLDB | No deforestation in coffee Hydro electricity in bread production Hydro electricity in coffee prepatation
Train | Hydro | Hydro (as proxy for future renewable electricity)
Office | Swiss Electricity Mix | same (ittle influence)
Airplane | Kerosene | 39% fuel consumption reduction for longhaul aircrafts (based on a UBA-study on postfossil mobility)
Bus | Diesel | same
Hotel |  | same
Shopping | US-InOut-Database | same

## Strombedarf PtL-Kerosin2050
RECHNUNG VIA CH_KEROSINVERBRAUCH | Menge | Einheit | Quelle
Verbrauch an Flugtreibstoffen, Schweiz 2015 | 1639000 | Tonnen | BFE: Auszug aus der Schweizerischen Gesamtenergiestatistik 2015: Überblick über den Energieverbrauch der Schweiz im Jahr 2015
Energieinhalt aller Flugtreibstoffe, Schweiz 2015 | 70810 | TJ | BFE: Auszug aus der Schweizerischen Gesamtenergiestatistik 2015: Überblick über den Energieverbrauch der Schweiz im Jahr 2015
Verbesserte Energieeffizienz in der Langstrecke 2050 zu 2010 | -39 | % | Schmied, M., Zah, R., Wüthrich, P., Althaus, H.-J., & Friedl, C. (2015). Postfossile Energieversorgungsoptionen für einen treibhausgasneutralen Verkehr im Jahr 2050: Eine verkehrsträger-übergreifende Bewertung, (April). http://doi.org/10.13140/RG.2.1.2686.0960
Verbesserte Energieeffizienz in der Kurzstrecke 2050 zu 2010 | -48 | % | Schmied, M., Zah, R., Wüthrich, P., Althaus, H.-J., & Friedl, C. (2015). Postfossile Energieversorgungsoptionen für einen treibhausgasneutralen Verkehr im Jahr 2050: Eine verkehrsträger-übergreifende Bewertung, (April). http://doi.org/10.13140/RG.2.1.2686.0960
Angenommener Verbrauch an Flugtreibstoffen, Schweiz 2050 | 926035 | Tonnen | Annahme: Treibstoffverbrauch teilt sich 50/50 auf Kurz- und Langstrecke auf
Energiebedarf für die Herstellung von PtL (Kerosin), Technologiestand 2050 | 28 | kWh/kg Kerosin | Analyse der Umwelt/Hotspots von Strombasierten Treibstoffen, M. Spielmann, S. Ruiz & R. Zah, 2015; BAFU-Bericht
Strombedarf zur Herstellung aller in CH verbrauchter Flugtreibstoffe in 2050 | 25928.98 | GWh
RECHNUNG VIA FLUG-KM DER SCHWEIZER EINWOHNER | Menge | Einheit | Quelle
Jahresmobilität Flugverkehr, Schweiz 2010 | 5238 | km/Einwohner | Bundesamt für Statistik: Jahresmobilität 2010
Jahresmobilität Flugverkehr, Schweiz (Extrapolation 2015) | 5500 | km/Einwohner | eigene Annahme
Gesamte von der Schweiz verursachte Flugkilometer (Jahresmobilität x Einwohnerzahl) | 42900 | Mio km
Durchschnittlicher Kerosinverbrauch pro Passagier und 100km in 2014 | 2.8756 | kg/100km*passagier | Energieeffizienzreport 2015, Bundesverband der Detuschen Luftverkehrswirtschaft
Kerosinverbrauch durch Schweizer Luftmobilität 2015 | 1233632.4 | Tonnen
Verbesserte Energieeffizienz in der Langstrecke 2050 zu 2010 | -39 | % | Schmied, M., Zah, R., Wüthrich, P., Althaus, H.-J., & Friedl, C. (2015). Postfossile Energieversorgungsoptionen für einen treibhausgasneutralen Verkehr im Jahr 2050: Eine verkehrsträger-übergreifende Bewertung, (April). http://doi.org/10.13140/RG.2.1.2686.0960
Verbesserte Energieeffizienz in der Kurzstrecke 2050 zu 2010 | -48 | % | Schmied, M., Zah, R., Wüthrich, P., Althaus, H.-J., & Friedl, C. (2015). Postfossile Energieversorgungsoptionen für einen treibhausgasneutralen Verkehr im Jahr 2050: Eine verkehrsträger-übergreifende Bewertung, (April). http://doi.org/10.13140/RG.2.1.2686.0960
Angenommener Verbrauch an Flugtreibstoffen, Schweiz 2050 | 697002.306 | Tonnen | Annahme: Treibstoffverbrauch teilt sich 50/50 auf Kurz- und Langstrecke auf
Energiebedarf für die Herstellung von PtL (Kerosin), Technologiestand 2050 | 28 | kWh/kg Kerosin | Analyse der Umwelt/Hotspots von Strombasierten Treibstoffen, M. Spielmann, S. Ruiz & R. Zah, 2015; BAFU-Bericht
Strombedarf zur Deckung der CH-Flugmobilität 2050 | 19516.0646 | GWh